## Ciarko bez logo
(PL) KARTA PRODUKTU
Karta produktu przygotowana zgodnie z Rozporządzeniem Delegowanym Komisji (UE) NR 65/2014
(EN) PRODUCT FICHE
Product sheet prepared in accordance with the Commission Delegated Regulation (EU) No 65/2014
(DE) PRODUKTDATENBLATT
Produktdatenblatt gemäß der Delegierten Verordnung der Kommission (EU) NR. 65/2014
(RU) ПАСПОРТ ПРОДУКТА
Паспорт продукта подготовлен в соответствии с Распоряжением Делегированной Комиссии (ЕС) № 65/2014
Nazwa dostawcy / Supplier name / Name des Lieferanten / Название поставщика |  | Ciarko Design
Identyfikator modelu / Model identifier / Modellkennung des Lieferanten / Идентификатор модели поставщика |  | Fluo
Roczne zużycie energii / Annual energy consumption / Jährlicher Energieverbrauch / Годовое потребление энергии | AEChood [kwh/annum] | 30.6
Klasa efektywności energetycznej / Energy efficiency class / Energieeffizienzklasse / Класс энергетической эффективности |  | A+
Wydajność przepływu dynamicznego / Fluid dynamic efficiency / Fluiddynamische Effizienz / Расход динамического потока | FDEhood | 36.3
Klasa wydajności przepływu dynamicznego / Fluid dynamic efficiency class / Klasse für die fluiddynamische Effizienz / Класс расхода динамического потока |  | A
Sprawność oświetlenia / Lighting efficiency / Beleuchtungseffizienz / Световая эффективность | LEhood [lux/W] | 30
Klasa sprawności oświetlenia / Lighting efficiency class / Beleuchtungseffizienzklasse / Класс световой эффективности |  | A
Efektywność pochłaniania zanieczyszczeń / Grease filtering efficiency / Fettabscheidegrad / Эффективность поглощения загрязняющих веществ | GFEhood | 66
Klasa efektywności pochłaniania zanieczyszczeń / Grease filtering efficiency class / Klasse für den Fettabscheidegrad / Класс эффективности поглощения загрязняющих веществ |  | D
Natężenie przepływu powietrza (przy min / max wydajności) / Air flow rate (at min / max speed) / Luftstrom (bei minimaler und bei maximaler Geschwindigkeit) / Интенсивность потока воздуха (при мин. / макс. расходе) | [m3/h] | 155 | 360
Natężenie przepływu powietrza (przy ustawieniu trybu intensywnego / turbo) / Air flow rate (at high speed/turbo mode) / Luftstrom (im Betrieb auf der Intensivstufe oder Schnelllaufstufe) / Интенсивность потока воздуха (при установке в режим интенсивности / турбо) | [m3/h] | 640
Poziom hałasu przy min / max wydajności / Noise level at min / max speed / Luftschallemissionen bei minimaler und maximaler Geschwindigkeit / Уровень шума при мин. / макс. Расходе | [dB] | 39 | 56
Poziom hałasu przy min / max wydajności (przy ustawieniu trybu intensywnego / turbo) / Noise level at min / max speed (at high speed/turbo mode) / Luftschallemissionen bei minimaler und maximaler Geschwindigkeit (im Betrieb auf der Intensivstufe oder Schnelllaufstufe) / Уровень шума при мин. / макс. расходе (при установке в режим интенсивности / турбо) | [dB] | 69
Zużycie energii elektrycznej w trybie wyłączenia / Power consumption in the off-mode / Leistungsaufnahme im Aus-Zustand / Потребление электроэнергии в выключенном режиме | Po [W] | -
Zużycie energii elektrycznej w trybie czuwania / Power consumption in standby mode / Leistungsaufnahme im Bereitschaftszustand / Потребление электроэнергии в режиме ожидания | Ps [W] | 0.45
(PL) Do ustalenia wyników oraz zgodnie z wymaganiami w odniesieniu do etykietowania energetycznego oraz w odniesieniu do wymogów dotyczących ekoprojektu zastosowano następujące metody obliczeń i pomiaru: - Dyrektywa Parlamentu Europejskiego i Rady 2010/30/UE; ROZPORZĄDZENIE NR 65/2014, - Dyrektywa Parlamentu Europejskiego i Rady 2009/125/WE; ROZPORZĄDZENIE NR 66/2014, - EN 50564 – Elektryczny sprzęt domowy – pomiar poboru mocy sprzętu w stanie gotowości do pracy. - EN 60704-2-13 - Elektryczne przyrządy do użytku domowego i podobnego -- Procedura badania hałasu -- Wymagania szczegółowe dla okapów nadkuchennych. - PN-EN 61591 - Domowe okapy nadkuchenne i inne wyciągi oparów kuchennych -- Metody badań cech funkcjonalnych. | (DE) Für die Ermittlung der Ergebnisse sowie gemäß den Anforderungen an die Kennzeichnung in Bezug auf den Energieverbrauch und in Bezug auf die Anforderungen an das Ökodesign wurden folgende Berechnungs und Messmethoden angewandt: - Richtlinie des Europäischen Parlaments und des Rates 2010/30/EU; VERORDNUNG NR. 65/2014, - Richtlinie des Europäischen Parlaments und des Rates 2009/125/EG; VERORDNUNG NR. 66/2014, - EN 50564 – Elektrische und elektronische Haushalts- und Bürogeräte – Messung niedriger Leistungsaufnahmen. - EN 60704-2-13 - Elektrische Geräte für den Hausgebrauch und ähnliche Zwecke -- Prüfvorschrift für die Bestimmung der Luftschallemission -- Besondere Anforderungen an Dunstabzugshauben. - EN 61591 - Haushalt-Dunstabzugshauben und andere Absauger für Kochdünste - Verfahren zur Messung der Gebrauchseigenschaft
(EN) To determine the results, and in accordance with the requirements in relation to the labelling of energyrelated products and with regard to ecodesign requirements, the following calculation and measurement methods were applied: - Directive of the European Parliament and of the Council 2010/30/EU; REGULATION NO 65/2014, - Directive of the European Parliament and of the Council 2009/125/EC; REGULATION NO 66/2014, - EN 50564 — Electrical and electronic household and office equipment. Measurement of low power consumption - EN 60704-2-13 — Household and similar electrical appliances. Test code for the determination of airborne acoustical noise. Particular requirements for range hoods - EN 61591 — Household range hoods and other cooking fume extractors – Methods for measuring performance | (RU) Для определения результатов и согласно требованиям энергетической маркировки и требованиям экопроекта применены следующие методы расчетов и измерения: - Директива Европейского Парламента и Совета 2010/30/ЕС; РАСПОРЯЖЕНИЕ № 65/2014, - Директива Европейского Парламента и Совета 2009/125/ЕС; РАСПОРЯЖЕНИЕ № 66/2014, - EN 50564 –Бытовое и офисное электрическое и электронное оборудование – измерение потребляемой мощности оборудования в состоянии готовности к работе. - EN 60704-2-13 - Бытовые и аналогичные электрические приборы – Процедура испытания шума – Особые требования к кухонным вытяжкам. - EN 61591 - Вытяжные шкафы бытового назначения и другие устройства для удаления кухонных испарений – Методы исследования функциональных характеристик.

## Arkusz1
Data sheet / Datenblatt
Brand name | Ciarko Design
Warenzeichen
Type / Model | Roto W
Typ / Modell
Annual Energy Consumption kWh/year | AEC hood | 33.8
Jährliche Energieverbrauch kWh/Jahr
Energy Efficiency Index | EEI hood | Rate / Class | 42.3 | A+
Energieeffizienzindex |  | Wert / Klasse
Fluid Dynamic Efficiency | FDE hood | Rate / Class | 36.3 | A
Fluiddynamische Effizienz |  | Wert / Klasse
Lighting efficiency (in watts) | LE hood | Rate / Class | 30 | A
Beleuchtungseffizienz (in Watt) |  | Wert / Klasse
Grease Filtering rate (in %) | GFE hood | Rate / Class | 66 | D
Fettabscheidegrad Wert (in %) |  | Wert / Klasse
Air flow rate at best efficiency point | Q BEP | Rate / Unit | 309 | m3 /h
Luftvolumenstrom im Bestpunkt |  | Wert / Einheit
Air pressure at best efficiency point | P BEP | Rate / Unit | 464 | Pa
Luftdruck im Bestpunkt |  | Wert / Einheit
Electric power input at best efficiency point | W BEP | Rate / Unit | 109.6 | W
Elektrische Eingangsleistung im Bestpunkt |  | Wert / Einheit
Maximum air flow | Q max | Rate / Unit | 670 | m3 /h
Maximaler Luftstrom |  | Wert / Einheit
Nominal power of the lighting system | W L | Rate / Unit | 8 | W | nominal power | 79.98
Nennleistung des Beleuchtungssystems |  | Wert / Einheit
Average illumination of the lighting system on the cooking surface | E middle | Rate / Unit | 240 | LUX
Durchschnittl. Beleuchtungsstärke des Beleuchtungs-systems auf der Kochoberfläche |  | Wert / Einheit
Power consumption in standby mode | Ps | Rate / Unit | 0.45 | W
Leistungsaufnahme im Bereitschaftszustand |  | Wert / Einheit
Power consumption in off mode | Po | Rate / Unit | - | W
Leistungsaufnahme im Aus-Zustand |  | Wert / Einheit
Maximum air flow (in normal use) | Q max | min./max. m3 /h | 160 | 370
Maximaler Luftstrom |  | min./max. m3 /h
Maximum air flow (boost) | Q max | Rate / Unit | 670 | m3/h
Maximaler Luftstrom |  | Wert / Einheit
Time limit | t limit | Rate / Unit | - | min
Grenzwert für die Zeit |  | Wert / Einheit
Sound power level (in normal use) | Lwa | min./max.dB | 39 | 56
Schallleistungspegel |  | Min./Max.dB
Sound power level (boost) | Lwa | Rate / Unit | 69 | dB
Schallleistungspegel |  | Wert / Einheit
Time increase factor | f | Rate / Unit | 0.7
Wert / Einheit